## Stückliste
Pos. | Kategorie | Referenz | Wert | Spannung | Gehäuse / Footprint | Hersteller-Teilenr. | Anzahl | Bemerkung
Halbleiter (Aktive Bauteile)
1 | Halbleiter | U2 | STM32G431CBT6 | - | LQFP-48 (7×7 mm) | STM32G431CBT6 | 1 | Hauptmikrocontroller
2 | Halbleiter | U18 | DRV8353S | - | WQFN-40 (6×6 mm, EP) | DRV8353SRTAR | 1 | Gate-Treiber, mit SPI
3 | Halbleiter | U1 | LMR33630ADDA | - | HSOIC-8 PowerPad | LMR33630ADDAR | 1 | 3,3-V Buck-Konverter, 400 kHz
4 | Halbleiter | U11–U17 | BSC010N04LSI | 40 V | TDSON-8 | BSC010N04LSIATMA1 | 6 | Power-MOSFETs Half-Bridge (3× HS, 3× LS)
5 | Halbleiter | U12 | BSC010N04LSI | 40 V | TDSON-8 | BSC010N04LSIATMA1 | 1 | Verpolschutz-FET
6 | Halbleiter | D1 | BZT52C15 | 15 V | SOD-123 | BZT52C15-7-F | 1 | Zenerdiode (Verpolschutz Gate-Schutz)
7 | Halbleiter | D2 | BAT54W | 30 V | SOD-123 | BAT54W-7-F | 1 | Schottky-Diode (3,3-V-Backfeed-Schutz)
Induktivität
8 | Induktivität | L1 | 6,8 µH | - | SMD 5×5 oder 6×6 mm | Würth 74437346068 | 1 | I_sat ≥ 4,5 A, geschirmt, für Buck-Konverter
Strom-Mess-Shunts
9 | Shunt | R2, R3, R12 | 3 mΩ | - | 2512 (3-W-Klasse) | CSS2H-2512K-L1L00FE | 3 | Strommessung, Bourns oder Vishay WSL2512R0030FEA
Widerstände 0603 (1%, X7R-Klasse)
10 | Widerstand | R1 | 100 kΩ | - | 0603 | RC0603FR-07100KL | 1 | DRV ENABLE-Pulldown
11 | Widerstand | R4 | 10 kΩ | - | 0603 | RC0603FR-0710KL | 1 | nFAULT Pull-Up
12 | Widerstand | R5 | 1 kΩ | - | 0603 | RC0603FR-071KL | 1 | SDO-Widerstand
13 | Widerstand | R13 | 10 kΩ | - | 0603 | RC0603FR-0710KL | 1 | ENABLE-Serienwiderstand
14 | Widerstand | R14 | 10 kΩ | - | 0603 | RC0603FR-0710KL | 1 | DShot-Pulldown
15 | Widerstand | R15 | 100 kΩ | - | 0603 | RC0603FR-07100KL | 1 | ENABLE-Pulldown am MCU
16 | Widerstand | R17 | 10 kΩ | - | 0603 | RC0603FR-0710KL | 1 | BOOT-Pulldown
17 | Widerstand | R20 | 10 kΩ | - | 0603 | RC0603FR-0710KL | 1 | nSCS Pull-Up
18 | Widerstand | R28 | 100 kΩ | - | 0603 | RC0603FR-07100KL | 1 | Verpolschutz Gate-Pullup
19 | Widerstand | R_GS_HA-LC | 10 kΩ | - | 0603 | RC0603FR-0710KL | 6 | Gate-Source-Pulldowns an FETs (1× pro FET)
20 | Widerstand | R_F_A-C | 100 Ω | - | 0603 | RC0603FR-07100RL | 3 | DRV-Strom-Filter (R35, R36, R37)
21 | Widerstand | R_Gate | 10 Ω | - | 0603 | RC0603FR-0710RL | 6 | Gate-Widerstände an FETs (zwischen DRV und Gate)
22 | Widerstand | R_DShot | 100 Ω | - | 0603 | RC0603FR-07100RL | 1 | DShot-Schutzwiderstand
23 | Widerstand | R_VDDA | 10 Ω | - | 0603 | RC0603FR-0710RL | 1 | VDDA-Filter (LC zu MCU-VDDA)
24 | Widerstand | R21, R23, R25, R27 | 39 kΩ | - | 0603 | RC0603FR-0739KL | 4 | BEMF/VBAT-Teiler R_top
25 | Widerstand | R16, R22, R24, R26 | 6,8 kΩ | - | 0603 | RC0603FR-076K8L | 4 | BEMF/VBAT-Teiler R_bot
26 | Widerstand | Rfbt | 100 kΩ | - | 0603 | RC0603FR-07100KL | 1 | Buck Feedback (LMR33630)
27 | Widerstand | Rfbb | 43,2 kΩ | - | 0603 | RC0603FR-0743K2L | 1 | Buck Feedback (LMR33630)
Kondensatoren - Keramik X7R
28 | Kondensator | C1 | 4,7 µF | 25 V | 0805 X7R | GRM21BR71E475KA73L | 1 | MCU-Bulk
29 | Kondensator | C4 | 1 µF | 16 V | 0603 X7R | GRM188R71C105KA12D | 1 | DRV-VREF (auf GNDA)
30 | Kondensator | C5, C7 | 1 µF | 25 V | 0603 X7R | GRM188R71E105KA12D | 2 | DRV-DVDD (C5), DRV-VGLS (C7)
31 | Kondensator | C6 | 47 nF | 25 V | 0603 X7R | GRM188R71E473KA01D | 1 | DRV-Charge-Pump CPL/CPH
32 | Kondensator | C8 | 1 µF | 25 V | 0603 X7R | GRM188R71E105KA12D | 1 | DRV-VCP
33 | Kondensator | C9 | 100 nF | 25 V | 0603 X7R | GRM188R71E104KA01D | 1 | VAkku-Bypass HF
34 | Kondensator | C10 | 1 µF | 25 V | 0603 X7R | GRM188R71E105KA12D | 1 | VAkku-Bypass mittel
35 | Kondensator | C11 (10µ) | 10 µF | 25 V | 1210 X7R | GRM32ER71E106KA12L | 1 | VAkku-Bypass mittel (Bulk-Stack)
36 | Kondensator | C12, C13, C14 | 100 nF | 25 V | 0603 X7R | GRM188R71E104KA01D | 3 | Half-Bridge-Bypass (1× pro Phase)
37 | Kondensator | C15 | 100 nF | 16 V | 0603 X7R | GRM188R71C104KA01D | 1 | NRST-Cap
38 | Kondensator | C16 | 1 µF | 16 V | 0603 X7R | GRM188R71C105KA12D | 1 | VDDA-Cap (auf GNDA)
39 | Kondensator | C17, C18, C19 | 1 nF | 16 V | 0603 X7R | GRM188R71C102KA01D | 3 | BEMF-Filter
40 | Kondensator | C20 | 10 nF | 16 V | 0603 X7R | GRM188R71C103KA01D | 1 | VBAT-Sense-Filter
41 | Kondensator | C21, C22, C23 | 1 nF | 16 V | 0603 X7R | GRM188R71C102KA01D | 3 | DRV-Strom-Filter
42 | Kondensator | CIN1 | 10 µF | 50 V | 1210 X7R | GRM32ER71H106KA12L | 1 | Buck-Eingang
43 | Kondensator | CHF | 220 nF | 50 V | 0603 X7R | GRM188R71H224KA93D | 1 | Buck-HF-Bypass am VIN
44 | Kondensator | CBOOT | 100 nF | 25 V | 0603 X7R | GRM188R71E104KA01D | 1 | Buck-Bootstrap
45 | Kondensator | CVCC | 1 µF | 16 V | 0603 X7R | GRM188R71C105KA12D | 1 | Buck-VCC
46 | Kondensator | COUT | 22 µF | 16 V | 1210 X7R | GRM32ER71C226KE15L | 4 | Buck-Ausgang
47 | Kondensator | C_VDD24, C_VDD36, C_VDD48, C_VBAT | 100 nF | 16 V | 0603 X7R | GRM188R71C104KA01D | 4 | MCU VDD/VBAT-Pin-Bypass
Aluminium-Polymer Bulk-Elkos
48 | Bulk-Elko | C2, C3 | 470 µF | 25-35 V | 10×10 mm radial SMD | EEH-ZA1V471P | 2 | Polymer Low-ESR, Panasonic / Würth 875115342009
Stecker
49 | Stecker | J1 | PinHeader 3-pin 2,54 mm | - | 1×3, 2,54 mm Pitch | 61300311121 | 1 | DShot/FC-Anschluss (Würth oder generisch)
50 | Stecker | J2 | Cortex SWD 10-Pin | - | 2×5, 1,27 mm Pitch | FTSH-105-01-L-DV | 1 | SWD-Programmieranschluss (Samtec o. ähnlich)
51 | Stecker | J3 | XT60 | - | XT60 PCB-Mount | XT60E-M | 1 | Akku-Stecker (z. B. Amass XT60E-M)
ZUSAMMENFASSUNG
[6 empty] | Bauteile gesamt: | 90

## Hinweise
Hinweise zur Bestellung
Allgemeines
• Alle Widerstände 1% Toleranz, 0603 (sofern nicht anders angegeben)
• Alle Keramikkondensatoren X7R-Klasse, sofern nicht anders angegeben
• Spannungsfestigkeit der Kondensatoren immer mit Sicherheitsmarge wählen (typisch 2× Nennspannung)
Bauteilreserven (empfohlen)
• MOSFETs (BSC010N04LSI): +2 Stück Reserve (ESD-empfindlich)
• Polymer-Elkos: +1 Stück Reserve
• Standardwiderstände/-kondensatoren: ggf. Sortimentskit verwenden
Spezielle Hinweise
• Bulk-Elkos C2/C3: UNBEDINGT Aluminium-Polymer Low-ESR, kein klassischer Elko!
• Buck-Eingang CIN1/CHF: 50V-Variante wegen 4S-Spikes (16,8V nominal + Transienten)
• Strom-Shunts (3 mΩ): Belastbarkeit ≥3 W (besser 4 W)
• Buck-Induktivität L1: I_sat ≥4,5 A (NICHT "Rated Current"!), geschirmte Bauform
Lieferanten
• Mouser Electronics: https://www.mouser.de
• DigiKey: https://www.digikey.de
• Reichelt: https://www.reichelt.de (für günstige Standardteile)
• Würth Elektronik direkt (für L1, Stecker)
KiCad Footprint-Bibliothek
• LQFP-48: Package_QFP:LQFP-48_7x7mm_P0.5mm
• WQFN-40 (DRV8353S): Package_DFN_QFN:WQFN-40-1EP_6x6mm_P0.5mm_EP3.6x3.6mm
• HSOIC-8 PowerPad: Package_SO:HSOP-8-1EP_3.9x4.9mm_P1.27mm_EP2.41x3.3mm
• TDSON-8 (BSC010N04LSI): Package_DFN_QFN:TDSON-8-1EP_3.3x3.3mm_P0.65mm
• 0603: Resistor_SMD:R_0603_1608Metric / Capacitor_SMD:C_0603_1608Metric
• 0805: Capacitor_SMD:C_0805_2012Metric
• 1210: Capacitor_SMD:C_1210_3225Metric
• 2512: Resistor_SMD:R_2512_6332Metric
• SOD-123: Diode_SMD:D_SOD-123
• XT60: ggf. selbst zeichnen oder von SnapEDA
Status der Schaltung
• BEMF-Sensing (3 Teiler + VBAT-Sense)
• Verpolschutz (FET + Zener + Pullup)
• Bulk-Cs (2× 470µ Polymer + 10µ + 1µ + 100n)
• Buck-Konverter (LMR33630 komplett)
• Schottky für externe 3,3V
• Gate-Source-Pulldowns (6× 10kΩ)
• DRV-Strom-Filter (3× 100Ω + 1nF)
• MCU-VDD-Abblockkondensatoren (4× 100n + 4,7µ Bulk)
• Stecker (Akku, FC, SWD)